## 208F 9 t
HSM | 208F 9 t
SF číslo | MOTOR
156110 | Motor Volvo Penta 4 válec, EU Stage V, 129 kW (175 DIN-PS) | X
SF číslo | PŘEVODOVKA
155236 | Fahrantrieb - Rexroth Serie 71 | X
SF číslo | NÁPRAVY
45199 | Portálové nápravy NAF HSM25 | X
150269 | Uzávěrky diferenciálu | X
150581 | Bogielift vepředu
SF číslo | HYDRAULIKA
155240 | Čerpadlo hydrauliky 145 cm³, Load Sensing 232 l/min bei 1600 U/min | X
151079 | přídavné řízení
151728 | Vnější hydraulická přípojka jednočinná
151724 | Vnější hydraulická přípojka dvojčinná
SF číslo | HYDRAULICKÝ OLEJ
9261 | Bioöl Kleenoil Panolin HLP SYNTH 46 | X
23755 | Mineralöl Hydrostar HLP 46
SF číslo | KABINA
155210 | Vyvážečková kabina HSM 208F | X
150580 | Stěřače nalevo/napravo u vyvážečkové kabiny
157486 | Bezpečnosti kabina proti řetězu ISO 21876
151181 | Ochranná mříž zadního okna, zaklapávací
150597 | Radio s bluetoost, USB | X
152190 | Nožní spínač pro změnu směru jízdy
152222 | Nořní pedál uzávěrky
SF číslo | SEDAČKA
45756 | Sedačka BE-GE 3100 DPS C&F, Topení, odvětrávání | X
150576 | Nivelace sedačky Sit-Right, automatická, dopředu (11 %) / dozadu (8%)
151173 | Plato sedačky HSM, manuální, dopředu/dozadu
SF číslo | JOYSTICKY
155107 | Keypads Forwarder-Joysticks Excidor links/rechts | X
150640 | Keypads Harvester-Joysticks Excidor links/rechts
SF číslo | SLUNEČNÍ FOLIE
150560 | Sluneční folie komplet zlaté na vyvážečkovou kabinu
150578 | Sluneční folie na zadní okno zlaté na vyvážečkovou kabinu
150579 | Sluneční folie na přední okno zlaté na vyvážečkovou kabinu
SF číslo | NEZÁVISLÉ TOPENÍ
150561 | Nezávislé topení Webasto 9 kW s předehřevem
150209 | Ohřev hydrauliky
150592 | Webasto ThermoCall dálkové ovládání pro nezávislé topení
SF číslo | ŘÍZENÍ A INFORMAČNÍ SYSTÉM
155207 | Infosystém HSM Ecommand | X
151451 | zásuvka na 12 nebo 24V
SF číslo | ŘÍZENÍ
150568 | VysílačkaHBC Patrol D, nabíjecí stanice v kabině
150585 | VysílačkaHBC Patrol S, nabíjecí stanice v kabině
150569 | Pojezdy na vysílačku
SF číslo | KAMERY
150598 | Přední kamera
151060 | Couvací kamera | X
151527 | Monitor 7" pro Kameorvý systém | X
SF číslo | PŘEDNÍ ČÁST STROJE
150384 | Ochranná lana kabiny
SF číslo | ÚLOŽNÝ PROSTOR
150574 | Držák motorové pily na kabině
SF číslo | RADLICE
150562 | Přední radlice 2300mm odnimatelná, Hardox-Schiene, plovoucí poloha
156481 | Přední radlice 2600 mm breit, odnimatelná, Hardox-Schiene, plovoucí poloha
152596 | Rychlovýměnný systém na radlici a trakční naviják
SF číslo | ZADNÍ RÁM
152828 | Hydraulicky zvedací kladky ( pro naviják) pouze s pol. #150637
SF číslo | KLEMBANK - SVĚRNÝ OPLEN
150639 | Svěrný oplen bez lan, rychlospojka - příprava
151116 | Svěrný oplen s lany, rychlospojka - příprava
150222 | Svěrný oplen HSM 1,2 m², bez lan, rychlovýměnné plato
151731 | Svěrný oplen burger 1,2 m², s lany rychlovýměnné plato
151262 | Rychlovýměnné plato na klembank
SF číslo | KLEC
150571 | Klec hydraulicky posuvná (600 mm)
150593 | 2. klanice mechanicky posuvná
150564 | 2. a 3. Runge na rychlovýměnném platu
150594 | 4. Runge odnimatelná
150595 | 3. Runge otočná
150638 | 4. Runge otočná
150715 | Dvojitá klanice
SF číslo | HYDRAULICKÁ RUKA
63598 | Epsilon M70F80 | X
65563 | Epsilon M70F86
66462 | Epsilon M70F101
62129 | Epsilon M80F80
66181 | Epsilon M80F86
65681 | Epsilon M80F101
62885 | Epsilon S100F80
66480 | Epsilon S100F86
67364 | Epsilon S100F101
63167 | Epsilon S110F80
63471 | Epsilon S110F86
67956 | Epsilon S110F101
SF číslo | DOPLŇKY HYDRAULICKÉ RUKY
151066 | Plovoucí poloha ruky
150602 | Naklápění sloupu
155277 | Centrální mazání ruky | X
151313 | Koncové tlumení hlavního ramene | X
152558 | nízký sloup (ab M70F)
150643 | Rychle výměnný systém CTL (nicht kompatibel mit Woody)
151896 | Rychle výměnný systém Gierkink C10 (nicht kompatibel mit Woody)
151883 | Rychle výměnný systém Holp Kranfix
SF číslo | DRAPÁK
63409 | Greifer Epsilon FG27
63599 | Greifer Epsilon FG37
63442 | Greifer Epsilon FG43S | X
80949 | Greifer Epsilon FG31R
45158 | Greifer Loglift FX26
23522 | Greifer Loglift FX36
10821 | Greifer Hultdins SG 260
155266 | Greifer Hultdins SG 300
10822 | Greifer Hultdins SG 360
156996 | Greifer Hultdins SG 260 S VM
156998 | Greifer Hultdins SG 300 S VM
155510 | Greifer Hultdins SG 360 S VM HD
80199 | Greifer Hultdins SG II 260
45130 | Greifer Hultdins SG II 300
65179 | Greifer Hultdins SG II 360
45753 | Greifer Hultdins SG II 260 S
45562 | Greifer Hultdins SG II 300 S
65114 | Greifer Hultdins SG II 360 S
150433 | Greifer Hultdins SG II 260 A
155267 | Greifer Hultdins SG II 300 A
45666 | Greifer Hultdins SG II 360 A
SF číslo | NAVIJÁK
150757 | Jednobubnová naviják Adler EHY5, umístěný v rámu
150586 | Přéíprava pro naviják v rámu -bez elektriky a hydrauliky
158326 | Příprava elektriky a hydrauliky pro naviják
SF číslo | TRAKČNÍ NAVIJÁK
151332 | Hydraulická a elektronická příprava na trakčbní naviják
151336 | Trakční naviják HSW7
150637 | Trakční naviják HSW9, umístěný pod rukou, pouze s #150602 + #152558
SF číslo | PNEU
45287 | Bereifung Nokian Forest King F 710/40-22.5
155362 | Bereifung Nokian Forest King TRS 2 600/55-22.5
151975 | Bereifung Nokian Forest King TRS 2 710/40-22.5 | X
155364 | Bereifung Trelleborg Twin Forestry T440 650/45-22.5
155205 | Bereifung Trelleborg Twin Forestry T480 600/50-22.5
155289 | Bereifung Trelleborg Twin Forestry T480 710/40-22.5
155370 | Bereifung Alliance Forestar F-344 600/50-22.5
155371 | Bereifung Alliance Forestar F-344 710/40-22.5
45327 | Bereifung Tianli Forest Grip 600/50-22.5
155374 | Bereifung Tianli Forest Grip 650/45-22.5
44148 | Bereifung Tianli Forest Grip 710/40-22.5
154882 | Bereifung Tianli Forest Grip 800/35-22.5
155381 | Maschinengesamtbreite _______ mm | X
SF číslo | PŘÍDAVNÁ ČERPADLA
150774 | Vakuové čepadlo
150573 | Přídavné čerpadlo nafty
157298 | Přídavné čerpadlo na (AdBlue®)
150775 | Přídavné čerpadlo hydraulického oleje | X
SF číslo | PŘÍDAVNÉ DOPLŇKY
151270 | Maják oranžové barvy
151375 | Blinkry na kabině
151269 | Přídavní LED světla
SF číslo | OSTATNÍ
150702 | Barva na přání
155276 | Systém přívodu stlačeného vzduchu s brzdovým ventilem přívěsu
150718 | Volant na jízdu po silnici | X