## 208F 7 t
HSM | 208F 7 t
SF číslo | MOTOR
156110 | Motor Volvo Penta 4 válec, EU Stage V, 129 kW (175 DIN-PS) | X
SF číslo | PŘEVODOVKA
155236 | Fahrantrieb - Rexroth Serie 71 | X
SF číslo | NÁPRAVY
45199 | Portálové nápravy NAF HSM25 | X
150269 | Uzávěrky diferenciálu | X
SF číslo | HYDRAULIKA
155238 | Čerpadlo hydrauliky 95 cm³, Load Sensing 152 l/min bei 1600 U/min | X
155240 | Čerpadlo hydrauliky 145 cm³, Load Sensing 232 l/min bei 1600 U/min
151079 | přídavné řízení
151728 | Vnější hydraulická přípojka jednočinná
151724 | nější hydraulická přípojka dvojčinná
SF číslo | HYDRAULICKÝ OLEJ
9261 | Bioöl Kleenoil Panolin HLP SYNTH 46 | X
23755 | Mineralöl Hydrostar HLP 46
SF číslo | KABINA
155210 | Vyvážečková kabina HSM 208F | X
150580 | Stěřače nalevo/napravo u vyvážečkové kabiny
157486 | Bezpečnosti kabina proti řetězu ISO 21876
151181 | Ochranná mříž zadního okna, zaklapávací
150597 | Radio s bluetoost, USB | X
152190 | Nožní spínač pro změnu směru jízdy
152222 | Nořní pedál uzávěrky
SF číslo | SEDAČKA
45756 | Sedačka BE-GE 3100 DPS C&F, Topení, odvětrávání | X
150576 | Nivelace sedačky Sit-Right, automatická, dopředu (11 %) / dozadu (8%)
151173 | Plato sedačky HSM, manuální, dopředu/dozadu
SF číslo | JOYSTICKY
155107 | Keypads Forwarder-Joysticks Excidor links/rechts | X
150640 | Keypads Harvester-Joysticks Excidor links/rechts
SF číslo | SLUNEČNÍ FOLIE
150560 | Sluneční folie komplet zlaté na vyvážečkovou kabinu
150578 | Sluneční folie na zadní okno zlaté na vyvážečkovou kabinu
150579 | Sluneční folie na přední okno zlaté na vyvážečkovou kabinu
SF číslo | NEZÁVISLÉ TOPENÍ
150561 | Nezávislé topení Webasto 9 kW s předehřevem
150209 | Ohřev hydrauliky
150592 | Webasto ThermoCall dálkové ovládání pro nezávislé topení
SF číslo | ŘÍZENÍ A INFORMAČNÍ SYSTÉM
155207 | Infosystém HSM Ecommand | X
151451 | zásuvka na 12 nebo 24V
SF číslo | ŘÍZENÍ
150568 | VysílačkaHBC Patrol D, nabíjecí stanice v kabině
150585 | VysílačkaHBC Patrol S, nabíjecí stanice v kabině
150569 | Pojezdy na vysílačku
SF číslo | KAMERY
150598 | Přední kamera
151060 | Couvací kamera | X
151527 | Monitor 7" pro Kameorvý systém | X
SF číslo | PŘEDNÍ ČÁST STROJE
150384 | Ochranná lana kabiny
SF číslo | ÚLOŽNÝ PROSTOR
150574 | Držák motorové pily na kabině
SF číslo | RADLICE
150562 | Přední radlice 2300mm odnimatelná, Hardox-Schiene, plovoucí poloha
SF číslo | KLANICE
150638 | 4. klanice otočná
SF číslo | HYDRAULICKÁ RUKA
61460 | Epsilon C60F69
61461 | Epsilon C60F86 | X
SF číslo | DOPLŇKY HYDRAULICKÉ RUKY
151066 | Plovoucí poloha ruky
151896 | Rychle výměnný systém CTL (nicht kompatibel mit Woody)
SF číslo | DRAPÁK
63409 | Greifer Epsilon FG27
63599 | Greifer Epsilon FG37 | X
80949 | Greifer Epsilon FG31R
45158 | Greifer Loglift FX26
23522 | Greifer Loglift FX36
10821 | Greifer Hultdins SG 260
155266 | Greifer Hultdins SG 300
10822 | Greifer Hultdins SG 360
156996 | Greifer Hultdins SG 260 S VM
156998 | Greifer Hultdins SG 300 S VM
155510 | Greifer Hultdins SG 360 S VM HD
80199 | Greifer Hultdins SG II 260
45130 | Greifer Hultdins SG II 300
65179 | Greifer Hultdins SG II 360
45753 | Greifer Hultdins SG II 260 S
45562 | Greifer Hultdins SG II 300 S
65114 | Greifer Hultdins SG II 360 S
150433 | Greifer Hultdins SG II 260 A
155267 | Greifer Hultdins SG II 300 A
45666 | Greifer Hultdins SG II 360 A
SF číslo | PNEU
45287 | Bereifung Nokian Forest King F 710/40-22.5
155362 | Bereifung Nokian Forest King TRS 2 600/55-22.5 | X
151975 | Bereifung Nokian Forest King TRS 2 710/40-22.5
155363 | Bereifung Trelleborg Twin Forestry T421 500/60-22.5
155364 | Bereifung Trelleborg Twin Forestry T440 650/45-22.5
155205 | Bereifung Trelleborg Twin Forestry T480 600/50-22.5
155289 | Bereifung Trelleborg Twin Forestry T480 710/40-22.5
152576 | Bereifung Alliance Forestar F-331 500/60-22.5
155370 | Bereifung Alliance Forestar F-344 600/50-22.5
155371 | Bereifung Alliance Forestar F-344 710/40-22.5
45327 | Bereifung Tianli Forest Grip 600/50-22.5
155374 | Bereifung Tianli Forest Grip 650/45-22.5
44148 | Bereifung Tianli Forest Grip 710/40-22.5
154882 | Bereifung Tianli Forest Grip 800/35-22.5
SF číslo | PŘÍDAVNÁ ČERPADLA
150774 | Vakuové čepadlo
150573 | Přídavné čerpadlo nafty
157298 | Přídavné čerpadlo na (AdBlue®)
150775 | Přídavné čerpadlo hydraulického oleje
SF číslo | PŘÍDAVNÉ DOPLŇKY
151270 | Maják oranžové barvy
151375 | Blinkry na kabině
151269 | Přídavní LED světla
SF číslo | OSTATNÍ
150702 | Barva na přání
155276 | Systém přívodu stlačeného vzduchu s brzdovým ventilem přívěsu
150718 | Volant na jízdu po silnici | X