## 805HD
HSM | 805HD
Art-Nr. | MOTOR
156110 | Motor Volvo Penta 4 válec, EU Stage V, 129 kW (175 DIN-PS)
156112 | Motor Volvo Penta 4 válec, EU Stage V, 175 kW (238 DIN-PS)
Art-Nr. | PŘEVODOVKA
155235 | Fahrantrieb - HSM TwinPowerDrive
Art-Nr. | NÁPRAVY
11034 | Planetové nápravy NAF HSM10
23255 | Planetové nápravy NAF HSM19
45607 | Planetové nápravy NAF HSM29, mit Lamellendifferential
152297 | Planetové nápravy NAF HSM37, mit Lamellendifferential
150269 | Uzávěrky diferenciálu
Art-Nr. | HYDRAULIKA
155240 | Čerpadlo hydrauliky 145 cm³, Load Sensing 232 l/min bei 1600 U/min
151079 | přídavné řízení
151728 | Vnější hydraulická přípojka jednočinná
151724 | nější hydraulická přípojka dvojčinná
151866 | Externí hydraulická přípojka pro brzdu krátkého dřevěného přívěsu s manometrem
150782 | Plovoucí poloha pro štít
150630 | Hydraulický přenos tlaku P,T,LS na řídicím bloku jeřábu pro harvestorovou jednotku
158327 | Hydraulická a elektrická příprava pro pozdější připevnění harvestorové hlavy
158328 | Hydraulická a elektrická příprava včetně montáže dodaného ovládání jednotky
151644 | Montáž harvestorové hlavice, pokládka hadic, instalace ovládání, uvedení do provozu, zkušební provoz
Art-Nr. | HYDRAULICKÝ OLEJ
9261 | Bioöl Kleenoil Panolin HLP SYNTH 46
23755 | Mineralöl Hydrostar HLP 46
Art-Nr. | KABINA
155209 | Panoramatická kabina s elektricky otočným stanovištěm obsluhy HSM 805/HSM 904
150783 | Ochrana zadního stěrače Panorama kabiny
150597 | Radio s bluetoost, USB
152222 | Nořní pedál uzávěrky
Art-Nr. | SEDAČKA
23809 | Sedadlo řidiče Grammer Actimo XXL, vzduchové odpružení, vyhřívání sedadel
153479 | Sedadlo řidiče BE-GE 3100 DPS C&F, vzduchové pérování, vyhřívání sedadel
154075 | Sedadlo řidiče BE-GE 3100 DPS C&F, vzduchové odpružení, vyhřívání sedadel, AirVent
Art-Nr. | JOYSTIKY
155579 | Joysticks Elobau links/rechts
155581 | Joysticks Danfoss links/rechts
155107 | Keypads Forwarder-Joysticks Excidor links/rechts
150640 | Keypads Harvester-Joysticks Excidor links/rechts
Art-Nr. | SLUNEČNÍ FOLIE
130943 | Sluneční clona, ​​zadní okno, panoramatická kabina, nůžková roleta
151378 | Sluneční clona zadní okno panoramatická kabina, zlatá fólie
Art-Nr. | NEZÁVISLÉ TOPENÍ
150636 | Nezávislé topení Webasto 5 kW s předehřevem
150209 | Ohřev hydrauliky
150592 | Webasto ThermoCall dálkové ovládání pro nezávislé topení
Art-Nr. | ŘÍZENÍ A INFORMAČNÍ SYSTÉM
155207 | Infosystém HSM Ecommand
62186 | TimberRite H16 High Level Surveying System, pouze Waratah
155590 | ovládací systém Log Mate 510, nur für Log Max,
67979 | Elektroniká průměrka Haglöf DP II, průřez 650 mm
151451 | zásuvka na 12 nebo 24V
Art-Nr. | ŘÍZENÍ
150568 | VysílačkaHBC Patrol D, nabíjecí stanice v kabině
150712 | Vysílačka Arequip HTX Forst, nabíjecí stanice v kabině
150268 | VysílačkaFusilier TCFM 92, nabíjecí stanice v kabině
150569 | Pojezdy na vysílačku
Art-Nr. | KAMERY
150598 | Přední kamera
151060 | Couvací kamera
151527 | Monitor 7" pro Kameorvý systém
Art-Nr. | PŘEDNÍ ČÁST STROJE
155215 | Přední část s úložným prostorem vlevo/vpravo, k dispozici pouze v případě, že dodávka neobsahuje přední radlici
302340 | Zesílení přední kapoty
153500 | Zesílená ochrana kapoty, odbočný deflektor ze čtvercové trubky
150384 | Ochranná lana kabiny vlevo/vpravo
Art-Nr. | ÚLOŽNÝ PROSTOR
150627 | Skříňka na nářadí na levé straně radlice, HSM 805
150628 | Skříňka na nářadí na pravé straně radlice, HSM 805
150709 | Držák motorové pily na levo na radlici
152192 | Držák motorové pily na pravo na radlici
Art-Nr. | RADLICE
155252 | Přední radlice, šířka 1850 mm, skříňka na nářadí levá/pravá, HSM 805
155253 | Přední radlice, šířka 2000 mm, skříňka na nářadí levá/pravá, HSM 805
155254 | Přední radlice odnimtelná se šíří , 1600 mm , HSM 805
155255 | Přední radlice odnimtelná se šíří 2000 mm , HSM 805
155256 | Přední radlice odnimtelná se šíří 2200 mm, HSM 805
151884 | Dodání bez HSM 805
151333 | Rychlevýměnný systém přední štít / přední trakční naviják HSM 805/HSM 904
Art-Nr. | ŠTÍT
151870 | Zadní štít 2200 mm, vroubkovaný, pevný kladkostroj, kladky
155297 | Zadní štít 2200 mm,rovný, pevné kladky
155298 | Zadní štít 2500 mm, rovný, pevné kladky
150206 | Zadní štít 2200 mm, rovný, pevné kladky
152830 | Zadní štít 2400 mm, rovný, pevné kladky
150203 | Zadní štít 2500 mm, rovný, posuvné kladky nahoru-dolu
155299 | Zadní štít 2600 mm, posuvné kladky nahoru-dolu
155300 | Zadní štít 2500 mm / 2400 mm, posuvné kladky nahoru-dolu
155301 | Zadní štít 2700 mm / 2500 mm, posuvné kladky nahoru-dolu
150779 | Zadní štít 2400 mm,posuvné kladky nahoru-dolu, franc. Provedení
155309 | Zadní štít 2200 mm, posuvné kladky nahoru-dolu, Klemmbank 1,0 m² odnimatelný
155310 | Zadní štít 2400 mm, posuvné kladky nahoru-dolu, Klemmbank 1,0 m² odnimatelný
155311 | Zadní štít 2500 mm, posuvné kladky nahoru-dolu, Klemmbank 1,0 m² odnimatelný
155312 | Zadní štít 2500 / 2300 mm, posuvné kladky nahoru-dolu, Klemmbank 1,0 m² odnimatelný
155313 | Zadní štít 2700 / 2500 mm, posuvné kladky nahoru-dolu, Klemmbank 1,0 m² odnimatelný
151711 | Zadní štít 2400 mm,rovný, pevné kladky horský štít
Art-Nr. | TAŽNÉ ZAŘÍZENÍ
150972 | tažné zařízení automatické
150974 | Plato pod tažné zařízení , rovná verze
150975 | Plato pod tažné zařízení,zkosená verze
Art-Nr. | HYDRAULICKÁ RUKA
61905 | Epsilon M70R68
65335 | Epsilon S110R68
67953 | Epsilon S110R72
45484 | Epsilon S110R80
62920 | Epsilon S110R96
65329 | Epsilon S120R68
66481 | Epsilon S120R72
67362 | Epsilon S120R80
63290 | Epsilon S120R96
80446 | Epsilon X130R72
80112 | Epsilon X130R80
61131 | Epsilon X130R96
130399 | Epsilon X150R80
80607 | Epsilon X150R96
131020 | Mesera M112RT74i
156259 | Mesera M112RT80i
155626 | Mesera M112RT95i
157329 | Mesera M142RT80i
156938 | Mesera M142RT87i
158307 | Mesera M142RT90i
Art-Nr. | DOPLŇKY HYDRAULICKÉ RUKY
151066 | Plovoucí poloha ruky
150643 | Rychle výměnný systém CTL (nicht kompatibel mit Woody)
151896 | Rychle výměnný systém Gierkink C10 (nicht kompatibel mit Woody)
151883 | Rychle výměnný systém Holp Kranfix
Art-Nr. | DRAPÁK
63599 | Greifer Epsilon FG37
63442 | Greifer Epsilon FG43S
63531 | Greifer Epsilon FG57X
23522 | Greifer Loglift FX36
40854 | Greifer Loglift FX42
40725 | Greifer Loglift TX56
130676 | Greifer Loglift TX56B
10822 | Greifer Hultdins SG 360
18080 | Greifer Hultdins SG 420
45070 | Greifer Hultdins SG 520
155510 | Greifer Hultdins SG 360 S VM HD
156004 | Greifer Hultdins SG 420 S VM HD
156305 | Greifer Hultdins SG 520 S VM HD
65179 | Greifer Hultdins SG II 360
67959 | Greifer Hultdins SG II 420
151717 | Greifer Hultdins SG II 520
65114 | Greifer Hultdins SG II 360 S
45686 | Greifer Hultdins SG II 420 S
45666 | Greifer Hultdins SG II 360 A
130473 | Greifer Hultdins SG II 420 A
Art-Nr. | HARVESTOROVÉ HLAVICE
153647 | Harvesteraggregat Log Max 3000T, HSM konfiguriert,
154028 | Harvesteraggregat Log Max 4000T, HSM konfiguriert,
157659 | Harvesteraggregat Waratah H423, HSM konfiguriert,
155216 | Harvesteraggreagt Woody 40, Vermessungssystem KTC 1.0,
150642 | Harvesteraggregat Woody 50, Vermessungssystem KTC 1.0,
Art-Nr. | NAVIJÁK
23996 | Dvoububnový naviják Adler HY20-SG, 2 x 100 kN
70961 | Dvoububnový naviják Adler HY24-SG, 2 x 120 kN
155449 | Dvoububnový naviják Adler HY24-L-SG, 2 x 120 kN
45025 | Dvoububnový naviják Adler HY32-SG, 2 x 160 kN
66802 | Dvoububnový naviják Adler HY32-L-SG, 2 x 160 kN
63228 | Dvoububnový naviják Adler HY20-O, 2 x 100 kN
80596 | Dvoububnový naviják Adler HY24-O, 2 x 120 kN
61429 | Dvoububnový naviják Adler HY24-LO, 2 x 120 kN
68541 | Dvoububnový naviják Adler HY32-O, 2 x 160 kN
68540 | Dvoububnový naviják Adler HY32-LO, 2 x 160 kN
150771 | vytahovač lana pro levý naviják - lanko
150772 | vytahovač lana pro levý naviják - lanko
Art-Nr. | DOPLNKY NAVIJÁKU
15208 | Přídavný motor A2FM80 pro naviják Adler, nur SG-Winden
150703 | Levý naviják s nastavitelným a uzamykatelným redukčním ventilem
150704 | Pravý naviják s nastavitelným a uzamykatelným redukčním ventilem
Art-Nr. | TRAKČNÍ NAVIJÁK
151332 | Příprava hydraulická a elektornická na trakční naviják
151336 | Trakční naviják HSW7
Art-Nr. | PNEU
151980 | Bereifung Nokian Nordman Forest TRS L-2 600/65-34
151981 | Bereifung Nokian Nordman Forest TRS L-2 700/55-34
152559 | Bereifung Nokian Logger King LS-2 23.1-26
152560 | Bereifung Nokian Logger King LS-2 28L-26
152561 | Bereifung Nokian Logger King LS-2 24.5-32
152562 | Bereifung Nokian Logger King LS-2 30.5L-32
155366 | Bereifung Trelleborg Twin Forestry T440 600/65-34
155367 | Bereifung Trelleborg Twin Forestry T440 710/55-34
80204 | Bereifung Trelleborg Skidder T418 23.1-26
80205 | Bereifung Trelleborg Skidder T418 28L-26
151991 | Bereifung Trelleborg Skidder T418 24.5-32
151992 | Bereifung Trelleborg Skidder T418 30.5L-32
45750 | Bereifung Alliance Forestar F-345 23.1-26
62899 | Bereifung Alliance Forestar F-345 28L-26
130505 | Bereifung Alliance Forestar F-345 24.5-32
130504 | Bereifung Alliance Forestar F-345 30.5L-32
23849 | Bereifung Tianli Super Extra Woodland Premium 23.1-26
155378 | Bereifung Tianli Super Extra Woodland Premium 28L-26
45108 | Bereifung Tianli Super Extra Woodland Premium 24.5-32
45155 | Bereifung Tianli Super Extra Woodland Premium 30.5L-32
155379 | Bereifung Tianli Forest Grip 23.1-26
153714 | Bereifung Tinali Forest Grip 28L-26
45009 | Bereifung Tianli Super Logger-1 28L-26
45705 | Bereifung Tianli SXWP-ULTRA 67x34.00-25
155381 | Maschinengesamtbreite _______ mm
Art-Nr. | PŘÍDAVNÁ ČERPADLA
150573 | Přídavné čerpadlo nafty
157298 | Přídavné čerpadlo na (AdBlue®)
150775 | Přídavné čerpadlo hydraulického oleje
Art-Nr. | PŘÍDAVNÉ DOPLŇKY
151270 | Maják oranžové barvy
151375 | Blinkry na kabině
151269 | Přídavní LED světla
Art-Nr. | OSTATNÍ
150702 | Barva na přání
150626 | Systém přívodu stlačeného vzduchu s brzdovým ventilem přívěsu
150718 | Volant na jízdu po silnici